## Folha 1
QRL030 | m | Rincão de telha cerâmica.
Formação de rincão com telhões cerâmicos, Advance Mixta "EURONIT", acabamento com coloração em massa Natural Rojo, para telhas lusa, assentes com argamassa de cimento, confeccionada em obra, dosificação 1:6. Incluindo sobreposições.
Unitário |  | Ud | Descrição |  | Rend. |  | Preço unitário | Importância
mt13tem012aa |  | Ud | Telhão cerâmico, Advance Mixta "EURONIT", acabamento com coloração em massa Natural Rojo, para telhas lusa, segundo EN 1304. |  | 2.5 |  | 1.61 | 4.03
mt08aaa010a |  | m³ | Água. |  | 0.006 |  | 1.5 | 0.01
mt01arg005a |  | t | Areia de pedreira, para argamassa preparada em obra. |  | 0.049 |  | 18 | 0.88
mt08cem011a |  | kg | Cimento Portland CEM II/B-L 32,5 R, cor cinzento, em sacos, segundo NP EN 197-1. |  | 7.5 |  | 0.1 | 0.75
mq06hor010 |  | h | Betoneira. |  | 0.021 |  | 1.68 | 0.04
mo020 |  | h | Oficial de 1ª construção. |  | 0.25 |  | 18.85 | 4.71
mo112 |  | h | Operário especializado construção. |  | 0.34 |  | 18.27 | 6.21
|  | % | Custos directos complementares |  | 2 |  | 16.63 | 0.33
Custo de manutenção decenal: 6,28€ nos primeiros 10 anos. | [6 empty] | Total: | 16.96
Referência e título da norma |  |  |  | Aplicabilidade(a) |  | Obrigatoriedade(b) |  |  | Sistema(c)
EN 1304:2005 |  |  |  | 122006 |  | 122007
Telhas cerâmicas e acessórios — Definições e especificações dos produtos
EN 197-1:2011 |  |  |  | 172012 |  | 172013 |  |  | 1+
Cimento — Parte 1: Composição, especificações e critérios de conformidade para cimentos correntes
(a) Data de entrada em aplicação da norma harmonizada e início do período de coexistência
(b) Data final do período de coexistência / entrada em vigor da marcação CE
(c) Sistema de avaliação e verificação da regularidade do desempenho