## Folha 1
QUC010 | m² |  | Revestimento de cobertura de placas de fibrocimento sem amianto.
Revestimento de cobertura de placas onduladas de fibrocimento sem amianto, perfil Granonda "EURONIT" de 3000 mm de comprimento, 1100 mm de largura e 6 mm de espessura, gama Rústica, cor argila; Euroclasse A1 de reacção ao fogo, para cobertura inclinada, com uma pendente maior que 10%, colocadas com uma sobreposição da placa superior de 150 mm e fixadas mecanicamente a qualquer tipo de madre estrutural. Inclusive acessórios de fixação das placas e selante auto-adesivo para a estanquidade da sobreposição de placas. O preço não inclui a superfície suporte nem os pontos singulares e as peças especiais da cobertura.
Unitário |  | Ud |  | Descrição |  | Rend. |  | Preço unitário | Importância
mt13eur010fa |  | Ud |  | Placa ondulada de fibrocimento sem amianto, perfil Granonda "EURONIT" de 3000 mm de comprimento, 1100 mm de largura e 6 mm de espessura, gama Rústica, cor argila; Euroclasse A1 de reacção ao fogo. Segundo EN 494. |  | 0.351 |  | 42.34 | 14.86
mt13eur110b |  | m |  | Vedante auto-adesivo, para a selagem de estanquidade das sobreposições entre placas onduladas de fibrocimento sem amianto, "EURONIT". |  | 1.1 |  | 0.5 | 0.55
mt13eur100c |  | Ud |  | Kit de acessórios de fixação, para placas onduladas de fibrocimento sem amianto, "EURONIT". |  | 1 |  | 10.25 | 10.25
mo051 |  | h |  | Oficial de 1ª montador de painéis metálicos. |  | 0.15 |  | 20.72 | 3.11
mo098 |  | h |  | Ajudante de montador de painéis metálicos. |  | 0.11 |  | 19.67 | 2.16
|  | % |  | Custos directos complementares |  | 2 |  | 30.93 | 0.62
Custo de manutenção decenal: 5,36€ nos primeiros 10 anos. | [7 empty] | Total: | 31.55
Referência e título da norma |  |  |  |  | Aplicabilidade(a) |  | Obrigatoriedade(b) |  |  | Sistema(c)
EN 494:2012+A1:2015 |  |  |  |  | 842016 |  | 842017
Placas perfiladas de fibrocimento e acessórios — Especificação de produto e métodos de ensaio
(a) Data de entrada em aplicação da norma harmonizada e início do período de coexistência
(b) Data final do período de coexistência / entrada em vigor da marcação CE
(c) Sistema de avaliação e verificação da regularidade do desempenho