## Folha 1
QUC011 | m |  | Ponto singular para cobertura inclinada de fibrocimento sem amianto.
Rincão para cobertura inclinada com uma pendente maior que 10%, com peças de cavalete liso com ângulo de 126°, "EURONIT", de 300 mm de largura de aba e 1200 mm de comprimento, gama Rústica, cor argila, para cobertura de fibrocimento sem amianto, perfil Granonda "EURONIT", com acessórios de fixação, colocadas sobre as placas, com uma sobreposição mínima de 10 cm. Inclusive acessórios de fixação das peças às placas.
Unitário |  | Ud |  | Descrição |  | Rend. |  | Preço unitário | Importância
mt13eur020qa |  | Ud |  | Cavalete liso com ângulo de 126°, "EURONIT", de 300 mm de largura de aba e 1200 mm de comprimento, gama Rústica, cor argila, para cobertura de fibrocimento sem amianto, perfil Granonda "EURONIT", com acessórios de fixação. Segundo EN 494. |  | 0.909 |  | 19.87 | 18.06
mo051 |  | h |  | Oficial de 1ª montador de painéis metálicos. |  | 0.18 |  | 20.72 | 3.73
mo098 |  | h |  | Ajudante de montador de painéis metálicos. |  | 0.06 |  | 19.67 | 1.18
|  | % |  | Custos directos complementares |  | 2 |  | 22.97 | 0.46
Custo de manutenção decenal: 8,67€ nos primeiros 10 anos. | [7 empty] | Total: | 23.43
Referência e título da norma |  |  |  |  | Aplicabilidade(a) |  | Obrigatoriedade(b) |  |  | Sistema(c)
EN 494:2012+A1:2015 |  |  |  |  | 842016 |  | 842017
Placas perfiladas de fibrocimento e acessórios — Especificação de produto e métodos de ensaio
(a) Data de entrada em aplicação da norma harmonizada e início do período de coexistência
(b) Data final do período de coexistência / entrada em vigor da marcação CE
(c) Sistema de avaliação e verificação da regularidade do desempenho