## Folha 1
QTX115 | m² | Sistema Imperline "EURONIT" com revestimento de cobertura de telhas cerâmicas, para a reabilitação de cobertura inclinada.
Sistema Imperline "EURONIT" com revestimento de cobertura de telhas cerâmicas, para a reabilitação de cobertura inclinada, composto de placas onduladas de fibrocimento sem amianto, perfil Imperline "EURONIT" de 1240 mm de comprimento, 964 mm de largura e 5,2 mm de espessura, cor argila; Euroclasse A1 de reacção ao fogo, colocadas com uma sobreposição da placa superior de 100 mm e fixadas mecanicamente ao suporte e revestimento de telhas canudo cerâmicas, acabamento com engobe cor vermelho, 40,8x15x11,6 cm, fixadas com espuma de poliuretano. Inclusive acessórios de fixação das placas, vedante auto-adesivo, "EURONIT", para a selagem de estanquidade das sobreposições entre placas onduladas. O preço não inclui a remoção do revestimento da cobertura existente nem os pontos singulares e as peças especiais da cobertura.
Unitário |  | Ud | Descrição |  | Rend. |  | Preço unitário | Importância
mt13eur120oza |  | Ud | Placa ondulada de fibrocimento sem amianto, perfil Imperline "EURONIT" de 1240 mm de comprimento, 964 mm de largura e 5,2 mm de espessura, cor argila; Euroclasse A1 de reacção ao fogo. Segundo EN 494. |  | 0.877 |  | 9.5 | 8.33
mt13eur110b |  | m | Vedante auto-adesivo, para a selagem de estanquidade das sobreposições entre placas onduladas de fibrocimento sem amianto, "EURONIT". |  | 1.1 |  | 0.5 | 0.55
mt13eur100c |  | Ud | Kit de acessórios de fixação, para placas onduladas de fibrocimento sem amianto, "EURONIT". |  | 1 |  | 10.25 | 10.25
mt13blw110a |  | Ud | Aerossol de 750 cm³ de espuma de poliuretano, de 22,5 kg/m³ de densidade, 140% de expansão, 18 N/cm² de resistência à tracção e 20 N/cm² de resistência à flexão, condutibilidade térmica 0,04 W/(m°C), estável de -40°C a 100°C; para aplicar com pistola; segundo EN 13165. |  | 0.125 |  | 7.2 | 0.9
mt13tac050a |  | Ud | Telha canudo cerâmica, acabamento com engobe cor vermelho, 40,8x15x11,6 cm, segundo EN 1304. |  | 33 |  | 0.61 | 20.13
mo051 |  | h | Oficial de 1ª montador de painéis metálicos. |  | 0.199 |  | 20.72 | 4.12
mo098 |  | h | Ajudante de montador de painéis metálicos. |  | 0.134 |  | 19.67 | 2.64
mo011 |  | h | Oficial de 1ª montador. |  | 0.543 |  | 20.72 | 11.25
mo080 |  | h | Ajudante de montador. |  | 0.271 |  | 19.67 | 5.33
|  | % | Custos directos complementares |  | 2 |  | 63.5 | 1.27
Custo de manutenção decenal: 11,01€ nos primeiros 10 anos. | [6 empty] | Total: | 64.77
Referência e título da norma |  |  |  | Aplicabilidade(a) |  | Obrigatoriedade(b) |  |  | Sistema(c)
EN 494:2012+A1:2015 |  |  |  | 842016 |  | 842017
Placas perfiladas de fibrocimento e acessórios — Especificação de produto e métodos de ensaio
EN 13165:2012+A2:2016 |  |  |  | 14102000 |  | 14102000
Produtos de isolamento térmico para aplicação em edifícios — Produtos manufaturados de espuma de poliuretano rígido (PUR) — Especificação
(a) Data de entrada em aplicação da norma harmonizada e início do período de coexistência
(b) Data final do período de coexistência / entrada em vigor da marcação CE
(c) Sistema de avaliação e verificação da regularidade do desempenho